## Sheet1
参数名称 | ID | 位数
Sel_Temp_sensor_to_ADC_GC | 0 | 1
NC | 1 | 1
TRIG_EXT | 2 | 1
FLAG_TDC_EXT | 3 | 1
START_RAMP_ADC_EXT | 4 | 1
START_RAMP_TDC_EXT | 5 | 1
ADC_GRAY | 6 | 12
CHIPID | 7 | 8
PROBE_OTA | 8 | 1
ENABLE_ANALOGUE_OUTPUT | 9 | 1
disable_ANALOGUE_OUTPUT_PP | 10 | 1
NC2 | 11 | 1
EN_OR36 | 12 | 1
ADC_RAMP_SLOPE | 13 | 2
ADC_RAMP_CURRENT_SOURCE | 14 | 1
ADC_RAMP_INTEGRATOR | 15 | 1
EN_input_dac | 16 | 1
GC_8_bit_DAC_reference | 17 | 1
INDAC0 - 35 | 18 - 53 | 9
LG_PA_bias | 54 | 1
High_Gain_PreAmplifier | 55 | 1
EN_High_Gain_PA | 56 | 1
Low_Gain_PreAmplifier | 57 | 1
EN_Low_Gain_PA | 58 | 1
Fast_Shaper_on_LG | 59 | 1
PREAMP_GAIN0 - 35 | 60 - 95 | 15
ENABLE_LG_SS_PP | 96 | 1
EN_Low_Gain_Slow_Shaper | 97 | 1
LG_SS_TIME_CONSTANT | 98 | 3
ENABLE_HG_SS_PP | 99 | 1
ENABLE_HG_SS | 100 | 1
HG_SS_TIME_CONSTANT | 101 | 3
FS_FOLLOWER_PP | 102 | 1
EN_FS | 103 | 1
FS_PP | 104 | 1
BACKUP_SCA | 105 | 1
SCA_PP | 106 | 1
GC_Temp_sensor_high_current | 107 | 1
PP_Temp | 108 | 1
EN_Temp | 109 | 1
BANDGAP_PP | 110 | 1
EN_BANDGAP | 111 | 1
EN_DAC1 | 112 | 1
DAC1_PP | 113 | 1
EN_DAC2 | 114 | 1
PP_DAC2 | 115 | 1
TRIG_DAC | 116 | 10
GAIN_DAC | 117 | 10
TDC_RAMP_SLOPE_GC | 118 | 1
TDC_RAMP_EN | 119 | 1
TDC_RAMP_PP | 120 | 1
ADC_DISCRI_PP | 121 | 1
GAIN_SELECT_DISCRI_PP | 122 | 1
AUTO_GAIN | 123 | 1
GAIN_SELECT | 124 | 1
ADC_EXT_INPUT | 125 | 1
SWITCH_TDC_ON | 126 | 1
DISCRIMINATOR_MASK1 | 127 | 18
DISCRIMINATOR_MASK2 | 128 | 18
Discri_Delay_Vref_I_source_EN | 129 | 1
Discri_Delay_Vref_I_source_PP | 130 | 1
DELAY_TRIGGER | 131 | 8
DISCRI_4BIT_ADJUST0 - 35 | 132 - 167 | 4
TRIG_DISCRI_PP | 168 | 1
DAC_4BIT_PP | 169 | 1
DISCRI_DELAY_PP | 170 | 1
NC3 | 171 | 4
DELAY_VALIDHOLD_PP | 172 | 1
DELAY_VALIDHOLD | 173 | 6
DELAY_RSTCOL_PP | 174 | 1
DELAY_RSTCOL | 175 | 6
EN_LVDS_receiver_NoTrig | 176 | 1
PP_LVDS_receiver_NoTrig | 177 | 1
EN_LVDS_receiver_ValEvt | 178 | 1
PP_LVDS_receiver_ValEvt | 179 | 1
EN_LVDS_receiver_TrigExt | 180 | 1
PP_LVDS_receiver_TrigExt | 181 | 1
CLOCK_LVDS_RECEIVE | 182 | 1
POD | 183 | 1
END_READOUT | 184 | 1
START_READOUT | 185 | 1
CHIPSAT | 186 | 1
TRANSMITON2 | 187 | 1
TRANSMITON1 | 188 | 1
DOUT2 | 189 | 1
DOUT1 | 190 | 1